## Foglio1
| CARATERISTICA | VALORE | Caratteristiche | TIPO | CODICE D'ORDINE | Microcontrollore | ATMega4809 | Microcontrollore | ATmega328p | Nome | Sensore IR Sharp
1 | Microcontrollore | ATmega 2560 |  | BPX 43 | Q62702-P16 | Tensione di esercizio | 5V | Voltaggio Operativo | 5V | Portata di misura | 10 cm - 80 cm
2 | Tensione Operativa | 5V | Particolarmente adatto per applicazioni da Da 450 nm a 1100 nm | BPX 43-2/3 | Q62702-P3580 | Vin min-Max | 7-21V | Voltaggio Imput | 7-12V | Tensione di Alimentazione | 4.5 V - 5.5 V
3 | Input Voltage(consigliata) | 7-12V | Elevata linearità | BPX 43-3 | Q62702-P16-S3 | Corrente CC per pin I/O | 20mA | Voltaggio Imput (limite) | 6-20V | Corrente Operativa | Circa 30 mA
4 | Input Voltage(limiti) | 6-20V | Confezione metallica ermeticamente sigillata (TO-18) con collegamento alla base adatto fino a 125 °C | BPX 43-3/4 | Q62702-P3581 | Corrente CC per pin da 3,3 V | 50mA | Pin Digitale I/O | 14 | Tempo di risposta | Circa 38 ms
5 | Pin I/O digitali | 54 (14 sono di uscita segnali PWM) | Disponibile in gruppi | BPX 43-4 | Q62702-P16-S4 | Velocità di clock | 20MHz | Pin PWM Digitale I/O | 6 | Segnale di uscita | 0.4 V a 3.1 V
6 | Pin imput Analogici | 16 |  | BPX 43-4/5 | Q62702-P3582 | Memoria Flash CPU | 48KB | Pin Input Analogici | 6 | Uscita | Analogica
7 | DC current per I/O | 40mA |  | BPX 43-5 | Q62702-P16-S5 | SRAM | 6KB | Corrente DC per I/O | 20 mA | Angolo di rilevamento | 10 °
8 | DC current per pin allimentati a 3.3V | 50mA | Applicazioni |  |  | Memoria EEPROM | 256byte | Corrente DC per 3.3V | 50 Ma | Dimensioni | 29.5mm x 13mm x 21.6mm
9 | Flash Memory | 256KB |  |  |  | Perni PWM | 5 (D3, D5, D6, D9, D10) | Memoria Flash | 32 KB | Peso | Circa 3.5 g
10 | SRAM | 8KB | Foto-interruttori |  |  | UART | 1 | SRAM | 2 KB
11 | EEPROM | 4KB | Elettronica industriale |  |  | SPI | 1 | EEPROM | 1 KB
12 | Frequenza Clock | 16MHz | Per circuiti di controllo e azionamento |  |  | I2C | 1 | Velocita Clock | 16 MHz
[6 empty] | Pin di ingresso analogici | 8 (ADC 10 bit) | LED_BUILTIN | 13
| CARATERISTICHE |  |  |  |  | Pin di uscita analogici | Solo tramite PWM | Length | 68.6 mm
| ALIMENTAZIONE | +5 V DC |  |  |  | Interruzioni esterne | tutti i pin digitali | Width | 53.4 mm
| ANGOLO DI MISURA | < 30° |  |  |  | LED_INCORPORATO | 13 | Weight | 25 g
| DISTANZA DI RILEVAMNETO | 2 cm A 40 cm |  |  |  | USB | Utilizza ATSAMD11D14A
| RISOLUZIONE | 1 cm |  |  |  | Lunghezza | 45 millimetri
| FREQUENZA | 40 kHz |  |  |  | Larghezza | 18 millimetri
| 4 PIN |  |  |  |  | Peso | 5 gr (con intestazioni)
| VCC | +5 V DC
| TRIGGER | Genera l'impulso ultrasonico
| ECHO | Rileva il segnale ultrasonico di ritorno
| GND | 0V Ground